## Súpis
| 1) Krycí list rozpočtu |  | 2) Rekapitulácia rozpočtu |  |  | 3) Rozpočet |  | Späť na hárok: | Rekapitulácia stavby
Výkaz výmer
Stavba: Stavebné úpravy miestnych komunikácii v obci Podhorie MK 3
Objednávateľ: |  | Obec Podhorie
Zhotoviteľ: |  |  |  |  | dátum:
PČ | Popis |  |  | MJ | Množstvo | J.cena [EUR] | Cena celkom [EUR]
Náklady z rozpočtu | [6 empty] | 0
1 | Odkopávka a prekopávka nezapažená pre cesty, v hornine 3 do 100 m3 |  |  | m3 | 18.6 |  | 0
2 | Rezanie asfaltu hr. do 50 mm |  |  | m | 20 |  | 0
3 | Spojovací postrek 0,3 kg/m2 |  |  | m2 | 430 |  | 0
4 | Asfaltový betón vrstva obrusná AC 11 obrus 50/70, II po zhutnení hr. 50 mm |  |  | m2 | 430 |  | 0
5 | Vyrovnanie povrchu s roprestr. a zhutnením podkladov asfaltovým betónom AC 16 alebo AC 11 |  |  | t | 54.61 |  | 0
6 | Osadenie obrubníka betónového do lôžka z betónu prostého tr. C 12/15 s bočnou oporou |  |  | m | 43 |  | 0
7 | Obrubník cestný 100x20x15 cm |  |  | KS | 45.15 |  | 0
8 | Lôžko pod obrubníky, z betónu prostého tr. C 12/15 |  |  | m3 | 4.3 |  | 0
9 | Vodorovné premiestnenie s naložením a zložením nad 100 do 1000 m |  |  | t | 33.48 |  | 0
10 | Presun hmôt pre pozemnú komunikáciu a letisko s krytom asfaltovým akejkoľvek dĺžky objektu |  |  | kpl | 1 |  | 0